## Sheet1
CABLE TYPE | PURPOSE | DIAMETER | WEIGHT
4G 62.5/125μm OM1 | Control | 9.6 | 0.122
CAT.6A FRNC FC 4x2xAWG23 | Control | 8.7 | 0.091
CAT.6A S/FTP 4x2xAWG23 | Control | 7.3 | 0.052
CTS-CHZ 5x0.75mm² | Control | 7.1 | 0.091
GAALFLEX®VFD 2XSLCH 4G16mm² | Power | 22.6 | 1.291
GAALFLEX®VFD 2XSLCH 4G25mm² | Power | 26.9 | 1.843
GAALFLEX®VFD 2XSLCH 4G95mm² | Power | 44.8 | 5.27
HXSLCHXSHX 12 x 6mm² | Power | 21.7 | 1.45
JZ-600 3G 1.5MM² | Control | 8.7 | 0.213
Li02YCHXSHX[BK] 18x4 x 0.50mm² | Control | 41.6 | 0.71
Li02YCHXSHX[BK] 8x2x 0.25mm² | Control | 26.4 | 0.094
N2XS(FL)H 12/20kV (24)kV 1x185/25mm² | MV | 35 | 2.5
N2XS(FL)H 12/20kV (24)kV 1x240/25mm² | MV | 38 | 3.25
N2XS(FL)H 12/20kV (24)kV 1x300/25mm² | MV | 40 | 4
RE-2X(St)H 18x3x0.75 mm² | Control | 22.1 | 0.265
RE-2X(St)H 1x2x0.75mm² | Control | 5.7 | 0.056
RE-2X(St)H 1x3x0.75mm² | Control | 6.3 | 0.062
RE-2X(St)H 1x3x1.0mm² | Control | 16.8 | 0.062
RE-2X(St)H 1x3x1.0mm² (BK) | Control | 6.3 | 0.062
RE-2X(St)H 2x2x0.75mm² | Control | 8.3 | 0.095
RE-2X(St)H 4x2x0.75mm² | Control | 10 | 0.148
RE-2X(St)H 5x3x0.75mm² | Control | 13 | 0.35
RE-2X(St)H 8x2x0.75mm² | Control | 14.5 | 0.244
RE-2X(St)H PiMF 2x2x0.75mm² | Control | 8.3 | 0.095
RE-2X(St)H PiMF 4x2x0.75mm² | Control | 10.7 | 0.148
RE-2X(St)H PiMF 8x2x0.75mm² | Control | 14.5 | 0.244
RZ1-K (AS) 0.6/1 kV 2G2.5mm² | Power | 11.9 | 0.146
RZ1-K (AS) 0.6/1 kV 3G10mm² | Power | 14.8 | 0.477
RZ1-K (AS) 0.6/1 kV 3G2.5mm² | Power | 10.9 | 0.19
RZ1-K (AS) 0.6/1 kV 3G4mm² | Power | 11.9 | 0.263
RZ1-K (AS) 0.6/1 kV 3G6mm² | Power | 13 | 0.334
RZ1-K (AS) 0.6/1 kV 5G10mm² | Power | 18 | 0.685
RZ1-K (AS) 0.6/1 kV 5G16mm² | Power | 20.9 | 1
RZ1-K (AS) 0.6/1 kV 5G2.5mm² | Power | 13.2 | 0.275
RZ1-K (AS) 0.6/1 kV 5G25mm² | Power | 25.9 | 1.55
RZ1-K (AS) 0.6/1 kV 5G35mm² | Power | 28.3 | 2.164
RZ1-K (AS) 0.6/1 kV 5G50mm² | Power | 33.7 | 0.355
RZ1-K (AS) 0.6/1 kV 5G6mm² | Power | 15.9 | 0.481
RZ1-K (AS) 0.6/1 kV 5G70mm² | Power | 38.6 | 3.742
RZ1-K (AS) 0.6/1 kV 5G95mm² | Power | 43.5 | 5.08
RZ1-K GREEN/YELLOW 0.6/1 kV 1x185mm² | Control | 23.1 | 1.74